## Date de referinta
Turatie | Putere | Moment
n | Pe_ref | Me_ref
[rpm] | [kW] | [Nm]
1000 | 15.2 | 145.1494
2000 | 53.1 | 253.5339
3500 | 110 | 300.1209
4500 | 139.3 | 295.6039
5900 | 170 | 275.1493
6500 | 145.5 | 213.7574
#DIV/0!
#DIV/0!
#DIV/0!
#DIV/0!
#DIV/0!
#DIV/0!
|  |  | cm | kW sau Nm
|  |  | 1.2 | 10
|  |  | 9.08 | 75.6667
Pe aceasta pagina se poate modifica DOAR casutele marcate cu verde inchis.

## Validare model LES
Turatie | Putere | Moment | Putere | Moment
n | Pe_1cil | Me_1cil | Pe_sim_mot | Me_sim_mot
[rpm] | [kW] | [Nm] | [kW] | [Nm]
1000 | 2.56 | 24.43 | 15.36 | 146.58
2000 | 8.8 | 41.99 | 52.8 | 251.94
3500 | 18.41 | 50.22 | 110.46 | 301.32
4500 | 23.17 | 49.16 | 139.02 | 294.96
5900 | 28.35 | 45.89 | 170.1 | 275.34
6500 | 24.18 | 35.52 | 145.08 | 213.12
#N/A | #N/A | #N/A | #N/A | #N/A
#N/A | #N/A | #N/A | #N/A | #N/A
#N/A | #N/A | #N/A | #N/A | #N/A
#N/A | #N/A | #N/A | #N/A | #N/A
#N/A | #N/A | #N/A | #N/A | #N/A
#N/A | #N/A | #N/A | #N/A | #N/A
Nr. cilindri | 6 | -
Pe aceasta pagina se poate modifica DOAR numarul cilindrilor. Restul datelor sunt preluate din paginile adiacente.

## PASTE simulare
PASTE HERE
| Eng.Speed | B.Power | B.Torque | BMEP | BSFC | V.Eff.
| [rev/min] | [kW] | [Nm] | [bar] | [g/kW/hr] | [%]
1000 | 1000 | 2.56 | 24.43 | 6.18 | 263.07 | 55 | Yes | ( | 6)
2000 | 2000 | 8.8 | 41.99 | 10.63 | 233.8 | 84.2 | Yes | ( | 6)
3500 | 3500 | 18.41 | 50.22 | 12.71 | 228.8 | 98.7 | Yes | ( | 6)
4500 | 4500 | 23.17 | 49.16 | 12.44 | 232.38 | 98.1 | Yes | ( | 6)
5900 | 5900 | 28.35 | 45.89 | 11.61 | 240.83 | 94.9 | Yes | ( | 6)
6500 | 6500 | 24.18 | 35.52 | 8.99 | 258.85 | 78.9 | Yes | ( | 6)
Daca datele nu sunt completate corect, selectati casuta in care ati dat paste, si urmati pasii de mai jos.